## prj_alpha
Comment | Description | Designator | Footprint | LibRef | Quantity
10uF |  | C1, C2, C11, C13, C15, C17, C20, C22 | C 0603 | C | 8
220pF |  | C3 | C 0603 | C | 1
104 |  | C4, C9, C10, C12, C16, C18, C21, C23 | C 0603 | C | 8
1uF |  | C5, C6, C7, C8 | C 0603 | C | 4
2.2nF |  | C14 | C 0603 | C | 1
103 |  | C19 | C 0603 | C | 1
TFT | 10PIN，0.5mm脚间距，翻盖下接 | CON1 | FPC连接器 | TFT_SPI_10PIN | 1
TYPE-C |  | CON4 | type-c | TYPE-C | 1
LED | 贴片LED，白色 | DS1 | LED-0603 | LED-SMD | 1
LED | 贴片LED，蓝色 | DS2, DS3 | LED-0603 | LED-SMD | 2
TACT 4P | Button | K1, K2 | DS-THAM04-ABB-R | ButtonTACT | 2
4.7uH | 功率屏蔽电感 | L1 | L-SMD-0420 | L-CDRH | 1
MIC |  | MIC1 | MIC-6022 | MIC | 1
SS8050 | 高频放大-NPN型 | Q1 | SOT23-3N | 8050-SMD | 1
680R |  | R1 | R 0603 | R | 1
47K |  | R2, R9, R10 | R 0603 | R | 3
4.7K |  | R3, R16, R19, R20 | R 0603 | R | 4
10K |  | R4, R6, R8, R11 | R 0603 | R | 4
1206/50R |  | R5 | R 0805 | R | 1
0R |  | R7, R13, R22 | R 0603 | R | 3
56k |  | R12 | R 0603 | R | 1
100K |  | R14 | R 0603 | R | 1
5.1k |  | R15 | R 0603 | R | 1
1K |  | R17, R18 | R 0603 | R | 2
19.9k 1% |  | R21 | R 0603 | R | 1
15k 1% |  | R23 | R 0603 | R | 1
Micro SD | Micro SD卡 | TF_CARD1 | Micro SD | Micro SD | 1
wm8978 | 音频 | U1 | QFN50P500X500X80_HS-33N | wm8978 | 1
MPU6050 |  | U2 | QFN50P400X400X90_HS-25N | MPU6050 | 1
CH340C | USB2UART | U3 | SOP16_N | CH340G | 1
DC JW5060T_6 | DC降压芯片 | U4 | SOT23-6N | DC JW5060T_6 | 1
USB | USB-A型母接口 | USB_HOST1 | USB-A/S_C | USB-A/S | 1